## Содержание
2017-05-26
Стать партнером легко >>>
Все цены в рублях с учетом НДС. Гарантия на оборудование 18 месяцев.
Телефон технической поддержки: +7 (800) 555-42-74 (звонок по РФ бесплатный)
Дилерский отдел: Opt@vidstar.ru
WWW.VIDSTAR.RU
IP Камеры
IP Регистраторы
Домофония
AHD Камеры
AHD Регистраторы
Блоки питания
Аксессуары
РАСПРОДАЖА
Сетевое оборудование

## IP Камеры
Все цены в рублях с учетом НДС. Гарантия на оборудование 18 месяцев.
WWW.VIDSTAR.RU |  |  |  | Телефон технической поддержки: +7 (800) 555-42-74 (звонок по РФ бесплатный)
Наименование | Картинка | Характеристики | Краткое описание | Розница | Комментарий | Ссылка на сайт
IP видеокамеры
Серия Light 1Mpx
VSC-1280FR-IP-L |  | OV9732+HI3518EV200 1/4" 1.0 Mpx КМОП 720P@30fps объектив 2,8мм Питание DC 12В | Цилиндрическая IP-видеокамера с ИК подсветкой для установки на улице. Чипсет+матрица OV9732+HI3518EV200 + 1/4" 1.0 Mpx КМОП. Основной поток: 720P@30fps. Дальность ИК подсветки до 25M; Встроенный объектив 2,8mm/F2.0. Поддержка протокола ONVIF 2.4. Водостойкость: IP66. регулировка по 3 осям. Рабочая температура от -35°C до +50°C. Питание DC12V±5%. Габаритные размеры 151(W) x 64(H) x 65.5(D) мм. Вес: 700гр. | 2490 | ХИТ
VSD-1280FR-IP-L |  | OV9732+HI3518EV200 1/4" 1.0 Mpx КМОП 720P@30fps объектив 2,8мм Питание DC 12В | Купольная IP-видеокамера с ИК подсветкой для установки внутри помещения. Чипсет+матрица OV9732+HI3518EV200 + 1/4" 1.0 Mpx КМОП. Основной поток: 720P@30fps. Дальность ИК подсветки до 25M; Встроенный объектив 2,8mm/F2.0. Поддержка протокола ONVIF 2.4. Регулировка по 3 осям. Рабочая температура от -10°C до +50°C. Питание DC12V±5%. Габаритные размеры 90.5(W) x 80(H) x 80(D)мм. Вес:300гр. | 2090
VSV-1280FR-IP-L |  | OV9732+HI3518EV200 1/4" 1.0 Mpx КМОП 720P@30fps объектив 2,8мм Питание DC 12В | Купольная IP-видеокамера с ИК подсветкой для установки на улице. Чипсет+матрица OV9732+HI3518EV200 + 1/4" 1.0 Mpx КМОП. Основной поток: 720P@30fps. Дальность ИК подсветки до 25M; Встроенный объектив 2,8mm/F2.0. Поддержка протокола ONVIF 2.4. Регулировка по 3 осям. Водостойкость: IP66. Рабочая температура от -35°C до +50°C. Питание DC12V±5%. Габаритные размеры ￠131 x 93(H) мм. Вес:800гр. | 3490 | ХИТ
Серия Standart 1,3/1,4Mpx
VSC-1363FR-IP |  | S3130+HI3518EV200 1/3" 1.3 КМОП 960P/720P@30fps объектив 3,6мм DC12V±5% / PoE(802.3af) | Цилиндрическая IP-видеокамера с ИК подсветкой для установки на улице. Чипсет+матрица S3130+HI3518EV200 + 1/3" 1.3 КМОП-сенсор. Основной поток: 960P/720P@30fps. Дальность ИК подсветки до 25M; Встроенный объектив 3,6mm/F2.0, WDR, 3D DNR. Видеокодек H.264/AVI/JPEG. Поддержка протокола ONVIF 2.4. Водостойкость: IP66. Регулировка по 3 осям. Рабочая температура от -35°C до +50°C. Питание DC12V±5% / PoE(802.3af). Габаритные размеры 184(W) x 66(H) x 66(D) мм. Вес: 700гр. | 3690
VSD-1360FR-IP |  | S3130+HI3518EV200 1/3" 1.3 КМОП 960P/720P@30fps объектив 3,6мм DC12V±5% / PoE(802.3af) | Купольная IP-видеокамера с ИК подсветкой для установки внутри помещения. Чипсет+матрица S3130+HI3518EV200 + 1/3" 1.3 КМОП-сенсор. Основной поток: 960P/720P@30fps. Дальность ИК подсветки до 25M; Встроенный объектив 3,6mm/F2.0, WDR, 3D DNR. Видеокодек H.264/AVI/JPEG. Поддержка протокола ONVIF 2.4. Регулировка по 3 осям. Рабочая температура от -10°C до +50°C. Питание DC12V±5% / PoE(802.3af). Габаритные размеры 90.5(W) x 80(H) x 80(D) мм. Вес: 300гр. | 3490
Серия Professional 2/3Mpx
VSC-2360FR-IP |  | IMX323+HI3516CV200 1/2.9" 2.19 Мп КМОП 1080/960/720@30fps f-3,6мм DC12V±5% / PoE(802.3af) | Цилиндрическая IP-видеокамера с ИК подсветкой для установки на улице. Чипсет+матрица IMX323+HI3516CV200 + 1/2.9" SONY Low Illumination CMOS Sensor. Основной поток: 1080P / 960P / 720P @30fps. Дальность ИК подсветки до 25M; Встроенный фиксированный объектив 3,6mm /F2.0, WDR. Видеокодек H.264/H.265/JPEG. Поддержка протокола ONVIF 2.4. Водостойкость: IP66. Регулировка по 3 осям. Рабочая температура от -30°C до +50°C. Питание DC12V±5% / PoE(802.3af). Габаритные размеры 151х64х65,5 мм. Вес: 700гр. | 4990 | Скоро в продаже
VSC-2123VR-IP |  | IMX323+HI3516CV200 1/2.9" 2.19 Мп КМОП 1080/960/720@30fps f-2,8-12мм DC12V±5% / PoE(802.3af) | Цилиндрическая IP-видеокамера с ИК подсветкой для установки на улице. Чипсет+матрица IMX323+HI3516CV200 + 1/2.9" 2.19 Мп КМОП-сенсор. Основной поток: 1080P / 960P / 720P @30fps. Дальность ИК подсветки до 40M; Встроенный вариофокальный объектив 2,8-12mm /F2.0, WDR. Видеокодек H.264/AVI/JPEG. Поддержка протокола ONVIF 2.4. Водостойкость: IP66. Регулировка по 3 осям. Рабочая температура от -35°C до +50°C. Питание DC12V±5% / PoE(802.3af). Габаритные размеры 250(W)x90(H)x90(D) мм. Вес: 1400гр. | 6990 | ХИТ
VSD-2123VR-IP |  | IMX323+HI3516CV200 1/2.9" 2.19 Мп КМОП 1080/960/720@30fps f-2,8-12мм DC12V±5% / PoE(802.3af) | Купольная IP-видеокамера с ИК подсветкой для установки внутри помещения. Чипсет+матрица IMX323+HI3516CV200 + 1/2.9" 2.19 Мп КМОП-сенсор. Основной поток: 1080P / 960P / 720P @30fps. Дальность ИК подсветки до 25M; Встроенный вариофокальный объектив 2,8-12mm /F2.0, WDR. Видеокодек H.264/AVI/JPEG. Поддержка протокола ONVIF 2.4. Регулировка по 3 осям. Рабочая температура от -10°C до +50°C. Питание DC12V±5% / PoE(802.3af). Габаритные размеры ￠128 x 98.5(H) мм. Вес: 750гр. | 6390
VSV-2360FR-IP |  | IMX323+HI3516CV200 1/2.9" 2.19 Мп КМОП 1080/960/720@30fps f-3,6мм DC12V±5% / PoE(802.3af) | Купольная IP-видеокамера с ИК подсветкой для установки на улице. Чипсет+матрица IMX323+HI3516CV200 + 1/2.9" 2.19 Мп КМОП-сенсор. Основной поток: 1080P / 960P / 720P @30fps. Дальность ИК подсветки до 20M; Встроенный фиксированный объектив 3,6mm/F2.0, WDR. Видеокодек H.264/AVI/JPEG. Поддержка протокола ONVIF 2.4. Регулировка по 3 осям. Водостойкость: IP66. Рабочая температура от -30°C до +50°C. Питание DC12V±5% / PoE(802.3af). Габаритные размеры ￠94.5 x 76(H) мм. Вес: 450гр. | 4890
VSC-3360FR-IP |  | IMX124+HI3516D 1/2.8" 3.21 Мп КМОП 1080/960/720@30fps f-3,6мм DC12V±5% / PoE(802.3af) | Цилиндрическая IP-видеокамера с ИК подсветкой для установки на улице. Чипсет+матрица IMX124+HI3516D + 1/2.8" 3.21 Мп КМОП-сенсор.. Основной поток: 1080P / 960P / 720P @30fps. Дальность ИК подсветки до 25M; Встроенный объектив 3,6mm/F2.0, WDR, 3D DNR, BLC. Видеокодек H.264/H.265/JPEG. Поддержка протокола ONVIF 2.4. Водостойкость: IP66. Регулировка по 3 осям. Рабочая температура от -35°C до +50°C. Питание DC12V±5% / PoE(802.3af). Габаритные размеры 184(W) x 66(H) x 66(D) мм. Вес: 700гр. | 7190 | ХИТ
***Производитель оставляет за собой право без уведомления потребителя вносить изменения в дизайн и конструкцию изделий для лучшения их технологических и эксплуатационных параметров.
СОДЕРЖАНИЕ
ссылка на сайт
ссылка на сайт
ссылка на сайт
ссылка на сайт
ссылка на сайт
ссылка на сайт
ссылка на сайт
ссылка на сайт
ссылка на сайт
ссылка на сайт

## IP Регистраторы
Все цены в рублях с учетом НДС. Гарантия на оборудование 18 месяцев.
WWW.VIDSTAR.RU |  |  |  | Телефон технической поддержки: +7 (800) 555-42-74 (звонок по РФ бесплатный)
Наименование | Картинка | Характеристики | Краткое описание | Розница | Комментарий | Ссылка на сайт
IP- видеорегистраторы
VSR-0480-IP-POE |  | 4 IP Full HD 1080P 30Fps Питание 4 камер POE 1 SATA HDD до 4Tb ONVIF 2.4 | 4-х канальный IP-видеорегистратор с поддержкой питания IP камер по Poe. Встроенная операционная система LINUX. Тип сжатия H.264. Поодержка до 4 IP камер разрешения 1080P PAL: 25 кадров/сек; NTSC: 30 кадров/сек. Видеовыходы: 1 - VGA, 1 - HDMI. Разрешение просмотра: 4CHxD1 /1CHx1080P; Разрешение воспроизведения: 1CHx1080P. 1 SATA HDD (2.5"/3.5" SATA, до 4TB) (покупается отдельно). Архивация USB-HDD, USB-Flash через сеть. Поддержка мобильных платформ iPhone, iPad, Android. Версия ONVIF 2.4. Электропитание: DC+12V (блок питания в комплекте). Габаритные размеры: (L×W×H): 215*215*53мм. Вес: 2kg | 7990
VSR-0981-IP-L |  | Запись 30 Fps H.264 1920х1080 1HDD | 9-ти канальный IP-видеорегистратор, поддерживающий 9CH (1920x1080, 1280×960, 1280×720, и т.д.). Видеовыходы: 1 - VGA, 1 - HDMI. Стандарт сжатия H.264. Разрешение записи: 9 каналов 1080P/960P/720P и т.д. (Все реального времени); Разрешение просмотра: 9CHxD1 /1CHx1080P; Разрешение воспроизведения: 1CHx1080P. 1 SATA HDD (3.5" SATA, до 4TB) (покупается отдельно). ОС: Linux, многозадачность: Hexaplex. Backup: 2xUSB2.0. Сетевые протоколы TCP/IP, PPPOE, DDNS, FTP, NTP and UPNP. Поддержка ПО мобильных устройств (iPhone, Android). Отправка SMS сообщений.Электропитание: DC+12V (блок питания, мышь, ИК пульт в комплекте). Габариты: (L×W×H): 215*215*48,5(mm) Вес: 2kg | 4790 | ХИТ
VSR-0981-IP |  | Запись 30 Fps H.265/H.264 4096 x 2160 2HDD | 9-ти канальный IP-видеорегистратор, поддерживающий 9CH с разрешением (4K, 5MP, 4MP, 3MP, 2MP, 960P, 720P, и т.д.). Видеовыходы: 1 - VGA, 1 - HDMI. Стандарт сжатия H.265/H.264. Разрешение записи: 9 каналов 4K, 5MP, 4MP, 3MP, 2MP, 960P, 720P и т.д. (Все реального времени); Разрешение воспроизведения: 1CHx4K. 2 SATA HDD (3.5" SATA, до12TB) (покупается отдельно). ОС: Linux, многозадачность: Hexaplex. Backup: 2xUSB2.0. Сетевые протоколы TCP/IP, PPPOE, DDNS, FTP, NTP and UPNP. Поддержка ПО мобильных устройств (iPhone, Android). Отправка SMS сообщений.Электропитание: DC+12V (блок питания, мышь, ИК пульт в комплекте). | 6490
VSR-2580-IP |  | Запись 30 Fps H.265/H.264 2592х1920 2HDD | 25-ти канальный IP-видеорегистратор, поддерживающий 25CH 5MP, 4MP, 3MP (2592х1920, 2592 x 1520, 2048x1536 и т.д.). Видеовыходы: 1 - VGA, 1 - HDMI. Стандарт сжатия H.265/H.264. Разрешение записи: 25 каналов 5MP, 4MP, 3MP (2592х1920, 2592 x 1520, 2048x1536 и т.д.) (Все реального времени); Разрешение просмотра: 25 каналов x D1/16 каналов x D1/9каналов x D1/4 канала x D1/1 канал x 1080P; Разрешение воспроизведения: 4CHx1080P. 2 SATA HDD (3.5" SATA, до 8TB) (покупается отдельно). ОС: Linux, многозадачность: Hexaplex. Backup: 2xUSB2.0. Сетевые протоколы TCP/IP, PPPOE, DDNS, FTP, NTP and UPNP. Поддержка ПО мобильных устройств (iPhone, Android). Отправка SMS сообщений.Электропитание: DC+12V (блок питания, мышь, ИК пульт в комплекте). | 9490 | ХИТ
VSR-3680-IP |  | Запись 30 Fps H.265/H.264 4096 x 2160 2HDD | 36-ти канальный IP-видеорегистратор, поддерживающий 36CH 4K, 5MP, 4MP, 3MP (4096 x 2160, 2592х1920, 2592 x 1520, 2048x1536 и т.д.). Видеовыходы: 1 - VGA, 1 - HDMI. Стандарт сжатия H.265/H.264. Разрешение записи: 36 каналов 4K, 5MP, 4MP, 3MP (4096 x 2160, 2592х1920, 2592 x 1520, 2048x1536 и т.д.) (Все реального времени); Разрешение воспроизведения: 4CHx4K. 2 SATA HDD (3.5" SATA, до 12TB) (покупается отдельно). ОС: Linux, многозадачность: Hexaplex. Backup: 2xUSB2.0. Сетевые протоколы TCP/IP, PPPOE, DDNS, FTP, NTP and UPNP. Поддержка ПО мобильных устройств (iPhone, Android). Отправка SMS сообщений.Электропитание: DC+12V (блок питания, мышь, ИК пульт в комплекте). | 17990
VSR-6480-IP |  | Запись 30 Fps H.265/H.264 4096 x 2160 8HDD | 64-х канальный IP-видеорегистратор, поддерживающий 64CH 4K, 5MP, 4MP, 3MP (4096 x 2160, 2592х1920, 2592 x 1520, 2048x1536 и т.д.). Видеовыходы: 1 - VGA, 1 - HDMI. Стандарт сжатия H.265/H.264. Разрешение записи: 64 канала 4K, 5MP, 4MP, 3MP (4096 x 2160, 2592х1920, 2592 x 1520, 2048x1536 и т.д.) (Все реального времени); Разрешение воспроизведения: 4CHx4K. 8 SATA HDD (3.5" SATA, до 48TB) (покупается отдельно). ОС: Linux, многозадачность: Hexaplex. Backup: 2xUSB2.0. Сетевые протоколы TCP/IP, PPPOE, DDNS, FTP, NTP and UPNP. Поддержка ПО мобильных устройств (iPhone, Android). Отправка SMS сообщений.Электропитание: DC+12V (блок питания, мышь, ИК пульт в комплекте). Размеры 440х450х95мм. Вес 9 800гр. | 28490 | Скоро в продаже | карточка товара в стадии наполнения
***Производитель оставляет за собой право без уведомления потребителя вносить изменения в дизайн и конструкцию изделий для лучшения их технологических и эксплуатационных параметров.
СОДЕРЖАНИЕ
ссылка на сайт
ссылка на сайт
ссылка на сайт
ссылка на сайт
ссылка на сайт
ссылка на сайт

## Сетевое оборудование
Все цены в рублях с учетом НДС. Гарантия на оборудование 18 месяцев.
WWW.VIDSTAR.RU |  |  |  | Телефон технической поддержки: +7 (800) 555-42-74 (звонок по РФ бесплатный)
Наименование | Картинка | Характеристики | Краткое описание | Розница | Комментарий | Ссылка на сайт
Коммутаторы
VSS-5P4-60 |  | 5 портов 10/100 Base IEEE802.3af / 15,4W | VSS-4P4-60 - неуправляемый Fast-Ethernet коммутатор (Switch). Устройство применяется в сетях и для обеспечения эффективной и надежной работы высококачественных сетевых соединений, обеспечивает работу - 5 портов 10/100 Base TX, 4 порта с поддержкой PoE. Cтандарты: IEEE802.3af, мощность 15,4W на канал, скорость передачи данных: 1 Gb/с; управление потоком IEEE802.3x; защита портов от перенапряжения по питанию; стандарт EMI - соответствует FCC, CE класса B; светодиодные индикаторы: PWRR, PoE, Link / Act, VLAN, LED; температура: рабочая: от -10°С до +55°С, хранения: от -40°С до +75°С; допустимый уровень влажности: от 0% до 95% (без конденсата); напряжение питания: 48 B, потребление тока: 1,25 A; блок питания - в комплекте. | 4490 | Скоро в продаже | карточка товара в стадии наполнения
VSS-10P8-120 |  | 8 портов 10/100 Base IEEE802.3af / 15,4W | VSS-10P8-120 - неуправляемый Fast-Ethernet коммутатор (Switch). Устройство применяется в сетях и для обеспечения эффективной и надежной работы высококачественных сетевых соединений, обеспечивает работу - 8 портов 10/100 Base TX + 2 порта 10/100/1000 Base Tx, 8 портов с поддержкой PoE. Cтандарты: IEEE802.3af, мощность 15,4W на канал, скорость передачи данных: 1 Gb/с; управление потоком IEEE802.3x; защита портов от перенапряжения по питанию; стандарт EMI - соответствует FCC, CE класса B; светодиодные индикаторы: PWRR, PoE, Link / Act, VLAN, LED; температура: рабочая: от -10°С до +55°С, хранения: от -40°С до +75°С; допустимый уровень влажности: от 0% до 95% (без конденсата); напряжение питания: 48 B, потребление тока: 1,25 A; блок питания - в комплекте. | 7990 | Скоро в продаже | карточка товара в стадии наполнения
VSS-26P24-300 |  | 24 порта 10/100 Base IEEE802.3af/IEEE802.3at Суммарно 300W | VSS-10P8-120 - неуправляемый Fast-Ethernet коммутатор (Switch). Устройство применяется в сетях и для обеспечения эффективной и надежной работы высококачественных сетевых соединений, обеспечивает работу - 8 портов 10/100 Base TX + 2 порта Giga WebSwitch, 24 порта с поддержкой PoE. Cтандарты: IEEE802.3af/IEEE802.3at, Суммарная мощность питания 300W на все каналы, скорость передачи данных: 1 Gb/с; управление потоком IEEE802.3x; защита портов от перенапряжения по питанию; стандарт EMI - соответствует FCC, CE класса B; светодиодные индикаторы: PWRR, PoE, Link / Act, VLAN, LED; температура: рабочая: от -10°С до +55°С, хранения: от -40°С до +75°С; допустимый уровень влажности: от 0% до 95% (без конденсата); напряжение питания: AC 100-230B, шнур питания - в комплекте. | 29990 | Скоро в продаже | карточка товара в стадии наполнения
VSS-SP10/100 |  | IEEE802.3af / 15,4W | POE сплиттер Стандарт IEEE 802.3af, скорость соединения 10/100Mbps, питание выход: 12В/1А, вход: PoE IEEE 802.3af 36-57B до 15,4Вт контакты 1,2(+) 3,6(-), 85х29х24 мм (корпус без проводов), 54 гр. | 1050 | Скоро в продаже | карточка товара в стадии наполнения
***Производитель оставляет за собой право без уведомления потребителя вносить изменения в дизайн и конструкцию изделий для лучшения их технологических и эксплуатационных параметров.
СОДЕРЖАНИЕ
ссылка на сайт
ссылка на сайт
ссылка на сайт
ссылка на сайт

## AHD Камеры
Все цены в рублях с учетом НДС. Гарантия на оборудование 18 месяцев.
WWW.VIDSTAR.RU |  |  |  | Телефон технической поддержки: +7 (800) 555-42-74 (звонок по РФ бесплатный)
Наименование | Картинка | Характеристики | Краткое описание | Розница | Комментарий | Ссылка на сайт
AHD видеокамеры
Серия эконом (Light) 1 Mpx - Мультиформат Аналог(CVBS)>AHD>CVI>TVI
VSC-1360FR-ATC (4 in 1) |  | AHD TVI CVI CVBS 1/4" CMOS Sensor OV f-3,6 mm OSD -35°С до +50°С | Цилиндрическая уличная видеокамера мультиформатного стандарта. Матрица 1/4" CMOS Sensor OV, 720P/960H. OSD, ИК подсветка до 25 м.Встроенный фиксированный объектив f=3,6мм. Поддержка протоколов записи: AHD, TVI, CVI, CVBS. DNR - 2DNR, BLC, DWDR. Регулировка по 3 осям. Рабочая температура от -35°С до +50°С. Водостойкость: IP66. Габаритные размеры: Φ64*175. Вес: 400g. Материал - металл. | 1690 | Новинка
VSC-1120VR-ATC (4 in 1) |  | AHD TVI CVI CVBS 1/4" CMOS Sensor OV f-2,8-12 mm OSD -35°С до +50°С | Цилиндрическая уличная видеокамера мультиформатного стандарта. Матрица 1/4" CMOS Sensor OV, 720P/960H. OSD, ИК подсветка до 40 м. 2.8-12mm вариофокальный объектив с ручной регулировкой. Поддержка протоколов записи: AHD, TVI, CVI, CVBS. DNR - 2DNR, BLC, DWDR, Регулировка по 3 осям. Рабочая температура от -35°С до +50°С. Водостойкость: IP65. Габаритные размеры: . Вес: 1200g. Материал - металл. Питание DC 12В (+/-10%) 600мА. | 3290 | Новинка
VSD-1280FR-ATC (4 in 1) |  | AHD TVI CVI CVBS 1/4" CMOS Sensor OV f-2,8 mm OSD -20°С до +50°С | Купольная видеокамера мультиформатного стандарта для установки внутри помещений. Матрица 1/4" CMOS Sensor OV, 720P/960H. OSD, ИК подсветка до 25 м. Встроенный фиксированный объектив f=2,8мм. Поддержка протоколов записи: AHD, TVI, CVI, CVBS. DNR - 2DNR, BLC, DWDR. Регулировка по 3 осям. Рабочая температура от -20°С до +50°С. Габаритные размеры:Φ90*85. Вес: 300g. Материал - Пластик. Питание DC 12В (+/-10%) 500мА. | 1590 | Новинка
VSD-1120VR-ATC (4 in 1) |  | AHD TVI CVI CVBS 1/4" CMOS Sensor OV f-2,8-12 mm OSD -20°С до +50°С | Купольная видеокамера мультиформатного стандарта для установки внутри помещений. Матрица 1/4" CMOS Sensor OV, 720P/960H. OSD, ИК подсветка до 25 м. 2.8-12mm вариофокальный объектив с ручной регулировкой. Поддержка протоколов записи: AHD, TVI, CVI, CVBS. DNR - 2DNR, BLC, DWDR. Регулировка по 3 осям. Рабочая температура от -20°С до +50°С. Габаритные размеры: Φ128*90. Вес: 300g. Материал - Пластик. Питание DC 12В (+/-10%) 500мА. | 2590 | Новинка
VSV-1281FR-ATC (4 in 1) |  | AHD TVI CVI CVBS 1/4" CMOS Sensor OV f-2,8 mm OSD -35°С до +50°С | Купольная уличная видеокамера мультиформатного стандарта. Матрица 1/4" CMOS Sensor OV, 720P/960H. OSD, ИК подсветка до 20 м.Встроенный фиксированный объектив f=2,8мм. Поддержка протоколов записи: AHD, TVI, CVI, CVBS. DNR - 3DNR, BLC, DWDR. Регулировка по 2 осям. Рабочая температура от -35°С до +50°С. Водостойкость: IP67.Габаритные размеры: Φ120*70. Вес: 700g. Материал - метал. Питание DC 12В (+/-10%) 500мА. | 1990 | Новинка
VSV-1280FR-ATC (4 in 1) |  | AHD TVI CVI CVBS 1/4" CMOS Sensor OV f-2,8 mm OSD -35°С до +50°С | Купольная уличная видеокамера мультиформатного стандарта. Матрица 1/4" CMOS Sensor OV, 720P/960H. OSD, ИК подсветка до 25 м.Встроенный фиксированный объектив f=2,8мм. Поддержка протоколов записи: AHD, TVI, CVI, CVBS. DNR - 3DNR, BLC, DWDR. Регулировка по 3 осям. Рабочая температура от -35°С до +50°С. Водостойкость: IP67. Габаритные размеры: Φ108*82. Вес: 300g. Материал - металл/пластик. Питание DC 12В (+/-10%) 500мА. | 1890 | Новинка
VSV-1120VR-ATC (4 in 1) |  | AHD TVI CVI CVBS 1/4" CMOS Sensor OV f-2,8-12mm OSD -35°С до +50°С | Купольная уличная видеокамера мультиформатного стандарта. Матрица 1/4" CMOS Sensor OV, 720P/960H. OSD, ИК подсветка до 25 м. 2.8-12mm вариофокальный объектив с ручной регулировкой. Поддержка протоколов записи: AHD, TVI, CVI, CVBS. DNR - 2DNR, BLC, DWDR. Регулировка по 3 осям. Рабочая температура от -35°С до +50°С. Водостойкость: IP65. Габаритные размеры: Φ145*100. Вес: 1200g. Материал - металл. Питание DC 12В (+/-10%) 500мА. | 2990 | Новинка
VSС-1280F-ATC (4 in 1) |  | AHD TVI CVI CVBS 1/3" SONY CMOS f-2,8 mm OSD, UTC -10°С до +50°С | Модульная видеокамера для установки внутри помещений. Матрица 1/3" SONY 1.3MP CMOS Sensor, 960P/720P/960H. OSD, встроенный фиксированный объектив f=2,8mm. Поддержка протоколов записи: AHD, TVI, CVI, CVBS. DNR, BLC, UTC - управление через коаксиальный кабль.Рабочая температура от -10°С до +50°С. Габаритные размеры:￠20 x 46(H) mm. Вес: 200g. Материал - металл. Питание DC 12В (+/-10%) 500мА. Кронштейн в комплекте. | 3190 | Скоро в продаже | карточка товара в стадии наполнения
Профессиональная серия 2,4 Mpx- Мультиформат Аналог(CVBS)>AHD>CVI>TVI + управление UTC
VSC-2363FR-ATC (4 in 1) |  | AHD TVI CVI CVBS 1/2.9" CMOS SONY f-3,6 mm OSD, UTC -35°С до +50°С | Цилиндрическая уличная видеокамера мультиформатного стандарта. Матрица 1/2.9" CMOS Sensor SONY, 1080P/960P/720P/960H. OSD, ИК подсветка до 25 м.Встроенный фиксированный объектив f=3,6мм. Поддержка протоколов записи: AHD, TVI, CVI, CVBS. DNR - 3DNR, BLC, DWDR, UTC - управление через коаксиальный кабль.Регулировка по 3 осям. Рабочая температура от -35°С до +50°С. Водостойкость: IP66. Габаритные размеры: Φ64*175. Вес: 400g. Материал - металл. Питание DC 12В (+/-10%) 500мА. | 2490 | Новинка
VSC-2124VR-ATC (4 in 1) |  | AHD TVI CVI CVBS 1/2.9" CMOS SONY f-2,8-12mm OSD, UTC -35°С до +50°С | Цилиндрическая уличная видеокамера мультиформатного стандарта. Матрица 1/2.9" CMOS Sensor SONY, 1080P/960P/720P/960H. OSD, ИК подсветка до 40 м. 2.8-12mm вариофокальный объектив с ручной регулировкой. Поддержка протоколов записи: AHD, TVI, CVI, CVBS. DNR - 3DNR, BLC, DWDR, UTC - управление через коаксиальный кабль.Регулировка по 3 осям. Рабочая температура от -35°С до +50°С. Водостойкость: IP65. Габаритные размеры: . Вес: 1400g. Материал - металл. Питание DC 12В (+/-10%) 600мА. | 3990 | Новинка
VSD-2363FR-ATC (4 in 1) |  | AHD TVI CVI CVBS 1/2.9" CMOS SONY f-3,6 mm OSD, UTC -20°С до +50°С | Купольная видеокамера мультиформатного стандарта для установки внутри помещений. Матрица 1/2.9" CMOS Sensor SONY, 1080P/960P/720P/960H. OSD, ИК подсветка до 25 м. Встроенный фиксированный объектив f=3,6мм. Поддержка протоколов записи: AHD, TVI, CVI, CVBS. DNR - 3DNR, BLC, DWDR, UTC - управление через коаксиальный кабль.Регулировка по 3 осям. Рабочая температура от -20°С до +50°С. Габаритные размеры:Φ90*85. Вес: 300g. Материал - Пластик. Питание DC 12В (+/-10%) 500мА. | 2090 | Новинка
VSD-2122VR-ATC (4 in 1) |  | AHD TVI CVI CVBS 1/2.9" CMOS SONY f-2,8-12 mm OSD, UTC -20°С до +50°С | Купольная видеокамера мультиформатного стандарта для установки внутри помещений. Матрица 1/2.9" CMOS Sensor SONY, 1080P/960P/720P/960H. OSD, ИК подсветка до 25 м. 2.8-12mm вариофокальный объектив с ручной регулировкой. Поддержка протоколов записи: AHD, TVI, CVI, CVBS. DNR - 3DNR, BLC, DWDR, UTC - управление через коаксиальный кабль.Регулировка по 3 осям. Рабочая температура от -20°С до +50°С. Габаритные размеры: Φ128*90. Вес: 300g. Материал - Пластик. Питание DC 12В (+/-10%) 500мА. | 3090 | Новинка
VSV-2362FR-ATC (4 in 1) |  | AHD TVI CVI CVBS 1/2.9" CMOS SONY f-3,6mm OSD, UTC -35°С до +50°С | Купольная уличная видеокамера мультиформатного стандарта. Матрица 1/2.9" CMOS Sensor SONY, 1080P/960P/720P/960H. OSD, ИК подсветка до 20 м.Встроенный фиксированный объектив f=3,6мм. Поддержка протоколов записи: AHD, TVI, CVI, CVBS. DNR - 3DNR, BLC, DWDR, UTC - управление через коаксиальный кабль.Регулировка по 2 осям. Рабочая температура от -35°С до +50°С. Водостойкость: IP67. Габаритные размеры: Φ120*70. Вес: 700g. Материал - металл. Питание DC 12В (+/-10%) 500мА. | 2690 | Новинка
VSV-2361FR-ATC (4 in 1) |  | AHD TVI CVI CVBS 1/2.9" CMOS SONY f-3,6 mm OSD, UTC -35°С до +50°С | Купольная уличная видеокамера мультиформатного стандарта. Матрица 1/2.9" CMOS Sensor SONY, 1080P/960P/720P/960H. OSD, ИК подсветка до 25 м.Встроенный фиксированный объектив f=3,6мм. Поддержка протоколов записи: AHD, TVI, CVI, CVBS. DNR - 3DNR, BLC, DWDR, UTC - управление через коаксиальный кабль.Регулировка по 3 осям. Рабочая температура от -35°С до +50°С. Водостойкость: IP67. Габаритные размеры: Φ108*82. Вес: 300g. Материал - металл/пластик. Питание DC 12В (+/-10%) 500мА. | 2490 | Новинка
VSV-2122VR-ATC (4 in 1) |  | AHD TVI CVI CVBS 1/2.9" CMOS SONY f-2,8-12mm OSD, UTC -35°С до +50°С | Купольная уличная видеокамера мультиформатного стандарта. Матрица 1/2.9" CMOS Sensor SONY, 1080P/960P/720P/960H. OSD, ИК подсветка до 25 м. 2.8-12mm вариофокальный объектив с ручной регулировкой. Поддержка протоколов записи: AHD, TVI, CVI, CVBS. DNR - 3DNR, BLC, DWDR, UTC - управление через коаксиальный кабль.Регулировка по 3 осям. Рабочая температура от -35°С до +50°С. Водостойкость: IP65. Габаритные размеры: Φ145*100. Вес: 1200g. Материал - металл. Питание DC 12В (+/-10%) 500мА. | 3590 | Новинка
VSQ-2280F-ATC (4 in 1) |  | AHD TVI CVI CVBS 1/2.9" CMOS SONY f-2,8 mm OSD, UTC -10°С до +50°С | Модульная видеокамера для установки внутри помещений. Матрица 1/2.8" SONY 2.1MP Starvis Back-illuminated CMOS Sensor, 1080P/960P/720P/960H. OSD, встроенный фиксированный объектив f=2,8mm. Поддержка протоколов записи: AHD, TVI, CVI, CVBS. DNR, BLC, WDR, UTC - управление через коаксиальный кабль.Рабочая температура от -10°С до +50°С. Габаритные размеры: 30(W) x 33(H) x 30(D)mm. Вес: 150g. Материал - металл. Питание DC 12В (+/-10%) 500мА. Кронштейн в комплекте. | 3990 | Скоро в продаже | карточка товара в стадии наполнения
Профессиональная серия 2,4 Mpx- PTZ видеокамеры 3 in 1 (AHD/TVI/CVBS)
VSP-2180RH-ATC (3 in 1) |  | 1/2.9" SONY CMOS Sensor 2.1MP х18 zoom IR 60m -40°С до +50°С | Поворотная AHD камера с ИК подсветкой. 5" HD-AHD, Матрица 1/2.9" SONY CMOS Sensor 2.1MP/1080P/960P/720P/960H Low Illumination. ICR, 3DNR, х18 оптическое увелечение (f=4.7mm-84.6mm). Класс защиты IP66, ￠42x6PCS IR LEDS, дальность ИК подсветки: 60m. Поворот от 0 до 360° по горизонтали (бесконечность)/по вертикали от 0 до 93°. Скорость поворота 45°/сек по горизонтали и 30°/сек по вертикали. 220 Предустановок, до 3 перудстановлленных охранных тура. Поддержка управления по протоколам управления RS-485: Pelco D/P. OSD- экранное меню, питание/потребление: 12В/3А, защита от молний: до 6000В. Размеры камеры: (LxWxH): 295x280x170(мм). Вес 4 200гр. Рабочая температура от -40°С до +50°С. Кронштейн для установки на стену - в комплекте. | 17000 | Скоро в продаже | карточка товара в стадии наполнения
VSC-2500ZR-ATC (3 in 1) |  | AHD TVI CVBS 1/2.9" CMOS SONY f-5-50 mm OSD, RS-485, IR 30m -35°С до +50°С | Цилиндрическая уличная видеокамера мультиформатного стандарта. Матрица 1/2.9" SONY CMOS Sensor 2.1MP Low Illumination, 1080P/960P/720P/960H. ИК подсветка до 30 м. 5-50 mm встроенный моторезированный объектив. Поддержка протоколов записи: AHD, TVI, CVBS. DNR - 3DNR, BLC, DWDR, OSD.Регулировка по 3 осям. Управление по протоколу RS-485 - Pelco D/P. Рабочая температура от -35°С до +50°С. Водостойкость: IP66. Защита от перепадов напряжения. Габаритные размеры: (LxWxH): 26.5x13.7x13(mm) . Вес: 1300g. Материал - металл. Питание DC 12В (+/-10%) 600мА. Кронштейн в комплекте. | 9900 | Скоро в продаже | карточка товара в стадии наполнения
***Производитель оставляет за собой право без уведомления потребителя вносить изменения в дизайн и конструкцию изделий для лучшения их технологических и эксплуатационных параметров.
СОДЕРЖАНИЕ
ссылка на сайт
ссылка на сайт
ссылка на сайт
ссылка на сайт
ссылка на сайт
ссылка на сайт
ссылка на сайт
ссылка на сайт
ссылка на сайт
ссылка на сайт
ссылка на сайт
ссылка на сайт
ссылка на сайт
ссылка на сайт
ссылка на сайт
ссылка на сайт
ссылка на сайт
ссылка на сайт

## AHD Регистраторы
Все цены в рублях с учетом НДС. Гарантия на оборудование 18 месяцев.
WWW.VIDSTAR.RU |  |  |  | Телефон технической поддержки: +7 (800) 555-42-74 (звонок по РФ бесплатный)
Наименование | Картинка | Характеристики | Краткое описание | Розница | Комментарий | Ссылка на сайт
AHD видеорегистраторы
АHD регистраторы серии (Light/L)
VSR-0460-ATC-L (5 in 1) |  | AHD/TVI/CVI/CVBS/IP 1080H - 4ch*25fps 720P - 4ch*25fps 960H - 4ch*25fps | 4-х канальный цифровой видеорегистратор серии Light. Модель с поддержкой работы в мультиформатном режиме (AHD+TVI+CVI+CVBS+IP). Чипсет HI3520D(V200)+2823C. Скорость записи в любом формате: 1080H - 4ch*25fps, 720P - 4ch*25fps, 960H - 4ch*25fps. Воспроизведение видео: 1ch*1080H/720P 25fps. Подключение камер любого формата и разрешения производится в любом порядке. Аудио вх./вых.: 1/1, поддержка 1 HDD Sata до 4Tb. Выходы на монитор: HDMI/VGA/CVBS. Простой в настройке облачный сервис без привязки к статическому IP адресу. Размеры 250*235*45mm. Вес 1 600гр. Питание DC 12В от блока питания (входит в комплект поставки). Версия CMS 1.0.1 | 3590 | Новинка
VSR-0461-ATC-L (5 in 1) |  | AHD/TVI/CVI/CVBS/IP 1080P - 4ch*12fps 720P - 4ch*25fps 960H - 4ch*25fps | 4-х канальный цифровой видеорегистратор серии Light. Модель с поддержкой работы в мультиформатном режиме (AHD+TVI+CVI+CVBS+IP). Чипсет HI3520D(V300)+2833C. Скорость записи в любом формате: 1080P - 4ch*12fps, 720P - 4ch*25fps, 960H - 4ch*25fps. Воспроизведение видео: 4ch*1080P - 12fps, 4ch*720P - 25fps. Подключение камер любого формата и разрешения производится в любом порядке. Аудио вх./вых.: 1/1, поддержка 1 HDD Sata до 4Tb. Выходы на монитор: HDMI/VGA/CVBS. Простой в настройке облачный сервис без привязки к статическому IP адресу. Размеры 250*235*45mm. Вес 1 600гр. Питание DC 12В от блока питания (входит в комплект поставки). Версия CMS 1.0.1 | 5190 | Новинка
VSR-0461-AHD-M (5 in 1) |  | AHD/TVI/CVI/CVBS 1080H - 4ch*25fps 720P - 4ch*25fps 960H - 4ch*25fps IP -1080P - 4ch*30fps | 4-х канальный цифровой видеорегистратор серии Light. Модель с поддержкой работы в мультиформатном режиме (AHD+TVI+CVI+CVBS+IP). Скорость записи в любом формате: 1080H - 4ch*25fps, 720P - 4ch*25fps, 960H - 4ch*25fps. Поддержка подключения IP камер: 1080P - 4ch*25fps. Воспроизведение видео: 4ch*1080P - 25fps, 4ch*720P - 25fps. Подключение камер любого формата и разрешения производится в любом порядке. Аудио вх./вых.: 4/1, поддержка 1 HDD Sata до 4Tb. Выходы на монитор: HDMI/VGA/CVBS. Простой в настройке облачный сервис без привязки к статическому IP адресу. Размеры 430х390х65mm. Питание DC 12В от блока питания (входит в комплект поставки). Версия CMS 1.0.0 | 3590 | Переходная модель Остаток 25 штук
VSR-0464-AHD (5 in 1) |  | AHD/TVI/CVI/CVBS 1080P - 4ch*12fps 1080H - 4ch*25fps 720P - 4ch*25fps 960H - 4ch*25fps IP -1080P - 4ch*30fps | 4-х канальный цифровой видеорегистратор серии Light. Модель с поддержкой работы в мультиформатном режиме (AHD+TVI+CVI+CVBS+IP). Скорость записи в любом формате: 1080P - 4ch*12fps, 1080H - 4ch*25fps, 720P - 4ch*25fps, 960H - 4ch*25fps. Поддержка подключения IP камер: 1080P - 4ch*25fps. Воспроизведение видео: 4ch*1080P - 25fps, 4ch*720P - 25fps. Подключение камер любого формата и разрешения производится в любом порядке. Аудио вх./вых.: 4/1, поддержка 1 HDD Sata до 4Tb. Выходы на монитор: HDMI/VGA/CVBS. Простой в настройке облачный сервис без привязки к статическому IP адресу. Размеры 430х390х65mm. Питание DC 12В от блока питания (входит в комплект поставки). Версия CMS 1.0.0 | 4990 | Переходная модель Остаток 23 штук
VSR-0860-ATC-L (5 in 1) |  | AHD/TVI/CVI/CVBS/IP 1080H - 8ch*12fps 720P - 8ch*12fps 960H - 4ch*25fps | 8-ми канальный цифровой видеорегистратор серии Light. Модель с поддержкой работы в мультиформатном режиме (AHD+TVI+CVI+CVBS+IP). Чипсет HI3520D(V200)+2823C. Скорость записи в любом формате: 1080H - 8ch*12fps, 720P - 8ch*12fps, 960H - 8ch*25fps. Воспроизведение видео: 4ch*1080H/720P 15fps. Подключение камер любого формата и разрешения производится в любом порядке. Аудио вх./вых.: 1/1, поддержка 1 HDD Sata до 4Tb. Выходы на монитор: HDMI/VGA/CVBS. Простой в настройке облачный сервис без привязки к статическому IP адресу. Размеры 250*235*45mm. Вес 1 600гр. Питание DC 12В от блока питания (входит в комплект поставки). Версия CMS 1.0.1 | 5490 | Новинка
VSR-0861-ATC-L (5 in 1) |  | AHD/TVI/CVI/CVBS/IP 1080P - 8ch*12fps 720P - 8ch*25fps 960H - 4ch*25fps | 8-ми канальный цифровой видеорегистратор серии Light. Модель с поддержкой работы в мультиформатном режиме (AHD+TVI+CVI+CVBS+IP). Чипсет HI3520D(V300)+2833C. Скорость записи в любом формате: 1080P - 8ch*12fps, 720P - 8ch*25fps, 960H - 8ch*25fps. Воспроизведение видео: 4ch*1080P - 15fps, 4ch*720P - 25fps. Подключение камер любого формата и разрешения производится в любом порядке. Аудио вх./вых.: 1/1, поддержка 1 HDD Sata до 4Tb. Выходы на монитор: HDMI/VGA/CVBS. Простой в настройке облачный сервис без привязки к статическому IP адресу. Размеры 250*235*45mm. Вес 1 600гр. Питание DC 12В от блока питания (входит в комплект поставки). Версия CMS 1.0.1 | 7490 | Новинка
VSR-0864-AHD (5 in 1) |  | AHD/TVI/CVI/CVBS 1080P - 8ch*12fps 1080H - 8ch*25fps 720P - 8ch*25fps 960H - 8ch*25fps IP -1080P - 8ch*30fps | 8-ми канальный цифровой видеорегистратор серии Light. Модель с поддержкой работы в мультиформатном режиме (AHD+TVI+CVI+CVBS+IP). Скорость записи в любом формате: 1080P - 8ch*12fps, 1080H - 8ch*25fps, 720P - 8ch*25fps, 960H - 8ch*25fps. Поддержка подключения IP камер: 1080P - 8ch*25fps. Воспроизведение видео: 4ch*1080P - 25fps, 4ch*720P - 25fps. Подключение камер любого формата и разрешения производится в любом порядке. Аудио вх./вых.: 4/1, поддержка 1 HDD Sata до 4Tb. Выходы на монитор: HDMI/VGA/CVBS. Простой в настройке облачный сервис без привязки к статическому IP адресу. Размеры 430х390х65mm. Питание DC 12В от блока питания (входит в комплект поставки). Версия CMS 1.0.0 | 7190 | Переходная модель Остаток 13 штук
VSR-1660-ATC-L (5 in 1) |  | AHD/TVI/CVI/CVBS/IP 1080H - 16ch*15fps 720P - 16ch*15fps 960H - 16ch*25fps | 16-ти канальный цифровой видеорегистратор серии Light. Модель с поддержкой работы в мультиформатном режиме (AHD+TVI+CVI+CVBS+IP). Чипсет HI3521A+2823C. Скорость записи в любом формате: 1080H - 16ch*15fps, 720P - 16ch*15fps, 960H - 16ch*25fps. Воспроизведение видео: 8ch*1080H/720P 15fps. Подключение камер любого формата и разрешения производится в любом порядке. Аудио вх./вых.: 4/1, поддержка 2 HDD Sata по 4Tb. Выходы на монитор: HDMI/VGA/CVBS. Простой в настройке облачный сервис без привязки к статическому IP адресу. Размеры 335*270*45mm. Вес 2 500гр. Питание DC 12В от блока питания (входит в комплект поставки). Версия CMS 1.0.1 | 9490 | Новинка
VSR-1661-ATC-L (5 in 1) |  | AHD/TVI/CVI/CVBS/IP 1080P - 16ch*12fps 720P - 16ch*25fps 960H - 16ch*25fps | 16-ти канальный цифровой видеорегистратор серии Light. Модель с поддержкой работы в мультиформатном режиме (AHD+TVI+CVI+CVBS+IP). Чипсет HI3531A+2833C. Скорость записи в любом формате: 1080P - 16ch*12fps, 720P - 16ch*25fps, 960H - 16ch*25fps. Воспроизведение видео: 8ch*1080P - 12fps, 16ch*720P - 25fps. Подключение камер любого формата и разрешения производится в любом порядке. Аудио вх./вых.: 4/1, поддержка 2 HDD Sata по 4Tb. Выходы на монитор: HDMI/VGA/CVBS. Простой в настройке облачный сервис без привязки к статическому IP адресу. Размеры 335*270*45mm. Вес 2 500гр. Питание DC 12В от блока питания (входит в комплект поставки). Версия CMS 1.0.1 | 14490 | Новинка
АHD регистраторы серии Professional
VSR-0461-ATC (5 in 1) |  | AHD/TVI/CVI/CVBS/IP 1080P - 4ch*25fps 720P - 4ch*25fps 960H - 4ch*25fps | 4-х канальный цифровой видеорегистратор серии Light. Модель с поддержкой работы в мультиформатном режиме (AHD+TVI+CVI+CVBS+IP). Чипсет HI3521A+2834C. Скорость записи в любом формате: 1080P - 4ch*25fps, 720P - 4ch*25fps, 960H - 4ch*25fps. Воспроизведение видео: 2ch*1080P - 25fps, 4ch*720P - 25fps. Подключение камер любого формата и разрешения производится в любом порядке. Аудио вх./вых.: 1/1, поддержка 1 HDD Sata до 4Tb. Выходы на монитор: HDMI/VGA/CVBS. Поддержка управления PTZ камерами (UTC канал). Простой в настройке облачный сервис без привязки к статическому IP адресу. Размеры 250*235*45mm. Вес 1 600гр. Питание DC 12В от блока питания (входит в комплект поставки). Версия CMS 1.0.1 | 7490 | Новинка
VSR-0860-ATC (5 in 1) |  | AHD/TVI/CVI/CVBS/IP 1080P - 4ch*25fps 720P - 4ch*25fps 960H - 4ch*25fps | 8-ми канальный цифровой видеорегистратор серии Light. Модель с поддержкой работы в мультиформатном режиме (AHD+TVI+CVI+CVBS+IP). Чипсет HI3531A+2834C. Скорость записи в любом формате: 1080P - 8ch*25fps, 720P - 8ch*25fps, 960H - 8ch*25fps. Воспроизведение видео: 4ch*1080P - 25fps, 4ch*720P - 25fps. Подключение камер любого формата и разрешения производится в любом порядке. Аудио вх./вых.: 1/1, поддержка 1 HDD Sata до 4Tb. Выходы на монитор: HDMI/VGA/CVBS. Поддержка управления PTZ камерами (UTC канал). Простой в настройке облачный сервис без привязки к статическому IP адресу. Размеры 250*235*45mm. Вес 1 600гр. Питание DC 12В от блока питания (входит в комплект поставки). Версия CMS 1.0.1 | 12490 | Новинка
***Производитель оставляет за собой право без уведомления потребителя вносить изменения в дизайн и конструкцию изделий для лучшения их технологических и эксплуатационных параметров.
СОДЕРЖАНИЕ
ссылка на сайт
ссылка на сайт
ссылка на сайт
ссылка на сайт
ссылка на сайт
ссылка на сайт
ссылка на сайт
ссылка на сайт
ссылка на сайт
ссылка на сайт
ссылка на сайт

## Домофония
Все цены в рублях с учетом НДС. Гарантия на оборудование 18 месяцев.
WWW.VIDSTAR.RU |  |  |  | Телефон технической поддержки: +7 (800) 555-42-74 (звонок по РФ бесплатный)
Наименование | Картинка | Характеристики | Краткое описание | Розница | Комментарий | Ссылка на сайт
Комплект Домофонии
DP-705D (white) + TW-666H |  | Экран 7 дюймов Интерком Питание AC 220В | Сверхтонкий домофон. Экран 7 дюймов, 800*480 пикселей. Возможность подключения 4 монитора, 2 видеокамеры, 8 вызывных панелей. Поддержка Интерком. Управление замком через монитор домофона. Питание от сети 220В (встроенный блок питания). Размеры 215х120х210мм. Вес 350 гр. | 9290
Мониторы домофонов с кнопочным управлением
VDD-431 |  | Экран 4,3 дюймов Интерком Питание AC 220В | Цветной монитор домофона 4,3” TFT LCD экран высокого разрешения (480*272) в сверхтонком дизайне. Функции мониторинга, разговора, открывания. Функция интеркома. Максимально поддерживает открывание трех замков. Подключение в единую систему 2 панели и 4 монитора. 11 мелодий на выбор. Совместимость с камерами видеонаблюдения. Кабели с разъемами для удобной настройки, подключения монитора. Настраиваемая яркость, цветность и уровень звука. Встроенный блок питания от сети 220В. | 3990
VDD-705D |  | Экран 7 дюймов Интерком Питание AC 220В | Цветной монитор домофона 7” TFT LCD экран высокого разрешения (800x480) в сверхтонком дизайне. Функции мониторинга, разговора, открывания. Функция интеркома. Максимально поддерживает открывание трех замков. Подключение в единую систему 2 панели и 4 монитора. 11 мелодий на выбор. Совместимость с камерами видеонаблюдения. Кабели с разъемами для удобной настройки, подключения монитора. Настраиваемая яркость, цветность и уровень звука. Встроенный блок питания от сети 220В. | 4990 | ХИТ
VDD-705R |  | Экран 7 дюймов Интерком TF карты до 32GB Питание AC 220В | Цветной монитор домофона 7” TFT LCD экран высокого разрешения (800x480) в сверхтонком дизайне. Функции мониторинга, разговора, открывания. Функция интеркома. Максимально поддерживает открывание трех замков. Подключение в единую систему 2 панели и 4 монитора. 11 мелодий на выбор. Совместимость с камерами видеонаблюдения. Кабели с разъемами для удобной настройки, подключения монитора. Настраиваемая яркость, цветность и уровень звука. Поддержка TF карты до 32GB (Class 10). Встроенный блок питания от сети 220В. | 6490
Вызывные панели
VDM-666H |  | 1,4 КМОП-сенсор 700Твл, ИК - 3М IP66 Врезноое/накладное исполнение | Вызывная панель домофона. Матрица 1,4 КМОП-сенсор. Разрешение камеры 700Твл. Стандарт видеовыхода - CVBS. Встроенная ИК подсветка до 3м. Угол обзора камеры 120°. Стандартисполнения - IP66. Питание DC 12В (питание от монитора домофона). Двойное исполнение - врезное и накладное. Размеры 60*135*25мм. | 2690 | ХИТ
VDM-662 |  | CMOS матрица 700Твл, ИК - 7М IP66 Накладное исполнение | Всепогодная вандалозащищенная вызывная панель. Стандартная четырех проводня схема подключения. Встроенный цветной модуль 700Твл на базе CMOS матрицы. Объектив камеры f=2,8mm, угол обзора 100°. Встроенная ИК подсветка (4 светодиода с невидимой для человеческого глаза) дальностью до 7 метров. Встроенный датчик включения/выключения ИК подсветки. Материал исполнения - алюминиевый сплав. Установка на поверхность. | 3790
***Производитель оставляет за собой право без уведомления потребителя вносить изменения в дизайн и конструкцию изделий для лучшения их технологических и эксплуатационных параметров.
СОДЕРЖАНИЕ
ссылка на сайт
ссылка на сайт
ссылка на сайт
ссылка на сайт
ссылка на сайт
ссылка на сайт

## Блоки питания
Все цены в рублях с учетом НДС. Гарантия на оборудование 18 месяцев.
WWW.VIDSTAR.RU |  |  |  | Телефон технической поддержки: +7 (800) 555-42-74 (звонок по РФ бесплатный)
Наименование | Картинка | Характеристики | Краткое описание | Розница | Комментарий | Ссылка на сайт
Блоки питания
VS-1210 |  | DC 12V / 1A | 12В, 1А Входное напряжение переменное от 160 до 242В, частота 50Гц, постоянное выходное напряжение 12-12,4 В, напряжение пульсаций (от пика до пика) не более 30мВ, выходной ток до 1А, масса 145гр., время наработки на отказ 80 000 часов, класс защиты от поражения эл.током 2. Рабочая температура от -30 до +40°С. Не является влагостойким. Класс защиты IP54. Производитель Китай. | 290 | Новинка
VS-1215 |  | DC 12V / 1,5A | AC 160-240В Защита от короткого замыкания и перегрузки по току, защита от перенапряжения, автоматическое восстановление выходного напряжения после снятия короткого замыкания или перегрузки, световая индикация режимов работы, класс защиты от поражения электрическим током 2. Производитель Россия. | 610 | ХИТ
VS-1220 |  | DC 12V / 2A | 12В, 2А Входное напряжение переменное от 160 до 242В, частота 50Гц, постоянное выходное напряжение 12-12,4 В, напряжение пульсаций (от пика до пика) не более 30мВ, выходной ток до 2А, масса 165гр., время наработки на отказ 80 000 часов, класс защиты от поражения эл.током 2. Рабочая температура от -30 до +40°С. Не является влагостойким. Класс защиты IP54. Производитель Китай. | 390 | Новинка
VS-1230 |  | DC 12V / 3A | AC 160-240В Защита от короткого замыкания и перегрузки по току, защита от перенапряжения, автоматическое восстановление выходного напряжения после снятия короткого замыкания или перегрузки, световая индикация режимов работы, класс защиты от поражения электрическим током 2. Производитель Россия. | 790 | ХИТ
VS-1250 |  | DC 12V / 5A | AC 160-240В Защита от короткого замыкания и перегрузки по току, защита от перенапряжения, автоматическое восстановление выходного напряжения после снятия короткого замыкания или перегрузки, световая индикация режимов работы, класс защиты от поражения электрическим током 2. Производитель Россия. | 1250
VS-1250БК 5CH |  | DC12V / 5A 5CH | Блок питания без корпуса 12 В/5А, стабилизированный, входное напряжение 100...240 В/63 Гц, номинальный ток нагрузки 5 А, максимальный ток нагрузки 5,5А (кратковременно), выходное напряжение: от сети 13.6+-0.2В. Габаритные размеры 110х35х78мм. Производство КИТАЙ. | 990 | Новинка
VS-1230S |  | DC 12V / 3A IP56 | AC 160-240В; IP56 Защита от короткого замыкания и перегрузки по току, защита от перенапряжения, автоматическое восстановление выходного напряжения после снятия короткого замыкания или перегрузки, световая индикация режимов работы, класс защиты от поражения электрическим током 2. Производитель Россия. | 950
VS-1230R |  | DC 12V / 3A под АКБ 12В, 7 А*ч | AC 160-242В; корпус под установку аккумулятора (АКБ) 12В, 7 А*ч (в комплект не входит) Защита от короткого замыкания и перегрузки по току, защита от перенапряжения, автоматическое восстановление выходного напряжения после снятия короткого замыкания или перегрузки, световая индикация режимов работы, класс защиты от поражения электрическим током 2. Производитель Россия. | 1300 | ХИТ
VS-1250RM |  | DC 12V / 5A под АКБ 12В, 7 А*ч Защита от переразряда | AC 160-242В; корпус под установку аккумулятора (АКБ) 12В, 7 А*ч (в комплект не входит), защита АКБ от глубокого разряда Защита от короткого замыкания и перегрузки по току, защита от перенапряжения, автоматическое осстановление выходного напряжения после снятия короткого замыкания или перегрузки, световая индикация режимов работы, класс защиты от поражения электрическим током 2. Производитель Россия. | 2190
VS-12100 9 CH |  | DC 12V / 10A 9CH-1A | Блок питания в металлическом корпусе с замком. Питание блока 100-240В. Выходное напряжение 10А (120W). В блоке питания установлен тумблер включение/выключения общего питания видеокамер. Световая индикация режима работы. Предусмотрены 9 разъемов подключения видеокамер с номинальным выходом 1А на каждом слоте. Настенное исполнение. 2 ключа + саморезы для крепления в комплекте. Размеры 205х235х52мм. Производство КИТАЙ. | 2990 | Новинка
VS-12200 18CH |  | DC 12V / 20A 18CH-1,25A | Блок питания в металлическом корпусе с замком. Питание блока 100-240В. Выходное напряжение 20А (240W). В блоке питания установлен тумблер включение/выключения общего питания видеокамер. Световая индикация режима работы. Предусмотрены 18 разъемов подключения видеокамер с номинальным выходом 1,25А на каждом слоте. Настенное исполнение. 2 ключа + саморезы для крепления в комплекте + предохранитель. Размеры 220х310х58мм. Производство КИТАЙ. | 4490 | Новинка
***Производитель оставляет за собой право без уведомления потребителя вносить изменения в дизайн и конструкцию изделий для лучшения их технологических и эксплуатационных параметров.
СОДЕРЖАНИЕ
ссылка на сайт
ссылка на сайт
ссылка на сайт
ссылка на сайт
ссылка на сайт
ссылка на сайт
ссылка на сайт
ссылка на сайт
ссылка на сайт
ссылка на сайт
ссылка на сайт

## Аксессуары
Все цены в рублях с учетом НДС. Гарантия на оборудование 18 месяцев.
WWW.VIDSTAR.RU |  |  |  | Телефон технической поддержки: +7 (800) 555-42-74 (звонок по РФ бесплатный)
Наименование | Картинка | Характеристики | Краткое описание | Розница | Комментарий | Ссылка на сайт
Аксессуары
Huawei Е173 |  | 3G модем МЕГАФОН МТС/БИЛАЙН | 3G модем Huawei Е173 для работы с регистраторами VIDSTAR. Поддержка всех операторов МЕГАФОН/МТС/БИЛАЙН. Модем имеет логотип мегафона, была обновлена прошивка под всех операторов. Совместим со всеми регистраторами бренда VIDSTAR. | 2090
VS-V240 |  | шнур сетевой VS-1215 VS-1230 | Сетевой шнур для подключения блоков питания VS-1215, VS-1230 к сети 220В | 60
VS-1/2 |  | Вход "мама" Выход "папа" 5.5*2.1мм | Шнур разветлитель питания для блоков питания. Вход "мама - выход 2 шнурка с разъемами "папа" | 110 | Скоро в продаже | карточка товара в стадии наполнения
VS-1/4 |  | Вход "мама" Выход "папа" 5.5*2.1мм | Шнур разветлитель питания для блоков питания. Вход "мама - выход 4 шнурка с разъемами "папа" | 130 | Скоро в продаже | карточка товара в стадии наполнения
VS-1/6 |  | Вход "мама" Выход "папа" 5.5*2.1мм | Шнур разветлитель питания для блоков питания. Вход "мама - выход 6 шнурков с разъемами "папа" | 150 | Скоро в продаже | карточка товара в стадии наполнения
VS-1/8 |  | Вход "мама" Выход "папа" 5.5*2.1мм | Шнур разветлитель питания для блоков питания. Вход "мама - выход 8 шнурков с разъемами "папа" | 180 | Скоро в продаже | карточка товара в стадии наполнения
VCA-UTP-5 |  |  | Кабель UTP для прокладки внутри помещений. Обжатый с двух сторон Plug-RJ45. Сечение жилы 0,5мм. Сечение кабеля 5,5мм. Цвет кабеля - голубой. Длина кабеля - 5 метров. | 170 | Скоро в продаже | карточка товара в стадии наполнения
VCA-UTP-10 |  |  | Кабель UTP для прокладки внутри помещений. Обжатый с двух сторон Plug-RJ45. Сечение жилы 0,5мм. Сечение кабеля 5,5мм. Цвет кабеля - голубой. Длина кабеля - 10 метров. | 280 | Скоро в продаже | карточка товара в стадии наполнения
VCA-UTP-20 |  |  | Кабель UTP для прокладки внутри помещений. Обжатый с двух сторон Plug-RJ45. Сечение жилы 0,5мм. Сечение кабеля 5,5мм. Цвет кабеля - голубой. Длина кабеля - 20 метров. | 500 | Скоро в продаже | карточка товара в стадии наполнения
VS-01 |  | BNC Винтовое крепление пружинный вывод | Для того, чтобы передаваемый сигнал попал от источника к оборудованию, осуществляющему прием, применяется BNC разъемы. К ним относится модель VS-01, которая прекрасно подходит для всех кабелей, обладающих диаметром до 8 мм и номинальным волновым сопротивлением от 50 до 75 Ом. Это устройство размещается на одном из концов коаксиального кабеля и надежно фиксируется с помощью зажима винтового типа. Такое крепление позволяет не только прочно зафиксировать разъем, но еще и передавать сигнал, идущий по кабелю с минимум потерь. Для того, чтобы обезопасить кабель от перегиба в месте соединения VS-01 оснащен специальной амортизационной пружиной. | 20 | Дистрибьюторская цена при покупке от 1000 штук
VS-02 |  | Разъем питания 5.5*2.1мм "ПАПА" 12В или 24В | Разъем питания под клеммы 5.5*2.1мм VS-02 предназначаются для коммутации питания кабелей видеокамер, видеорегистраторов и др. с источниками питания 12В или 24В постоянного напряжения. Соединение разъемов с проводом осуществляется путём прижатия проводов с помощью винтовых зажимов клеммной колодки. Такой способ обеспечивает быстрое и простое соединение, при этом его надежность приближается к уровню соединения пайкой. Разъём выполнен в форме штекера. Расширенный температурный режим эксплуатации позволяет использовать VS-02 на открытых территориях и в помещениях. | 15 | Дистрибьюторская цена при покупке от 1000 штук
VS-03 |  | Разъем питания 5.5*2.1мм "МАМА" 12В или 24В | Разъем питания "мама" или power "female" применяется для подключения кабелей питания камер к блоку питания с разъемом "папа" (power "male"). Данный разъем легко использовать с любыми типами проводов, будь то комбинированный, ШВВП или витая пара. Допустимое напряжение, при сопротивлении не более 0,02 Ом, составляет 100 В, где предельная сила тока составляет 2 A. | 15 | Дистрибьюторская цена при покупке от 1000 штук | карточка товара в стадии наполнения
VS-04 |  | BNC крепление на клемную колодку под винт | Разъем VS-04, разьем BNC c клемной колодкой (под винт)-предназначен для подключения видеосигнала видеокамер устройству передачи и приема, по кабелю типа "витая пара", или РК-75Ом. | 23 | Дистрибьюторская цена при покупке от 1000 штук | карточка товара в стадии наполнения
VSP-300PM |  |  | Кронштейн адаптер для крпеления видеокамер VIDSTAR на столб. Цвет белый. Размеры 170(W) x 131(D) x 46(H)mm. Вес 1 200гр. | 1150 | Скоро в продаже | карточка товара в стадии наполнения
VSK-4001 |  | Поддержка 15 пультов и 255 PTZ камер в системе. 3-х координатный джойстик. LCD-дисплей | Пульт управления для PTZ видеокамер. Поддержка до 15 пультов и 255 камер в одной системе. Интерфейс RS-485 полудуплекс. Битрейт 1200, 2400, 4800, 9600, 19200 кбит/сек. Поддержка протоколов управления: Pelco D/P, Sonic1/2, Samsung, PIH717, KALATE, Dahua, Hikvision. 3-х координатный джойстик, LCD-дисплей, OSD-меню. Управление телеметрией (поворот/наклон/зум), управление диафрагмой, скоростью поворота камерой, предустановками, шаблонами, патрулем. Входное напряжение: 12V±10%/50HZ (блок питания в комплекте). Размеры: 305х148х82 мм (ДхШхВ) | 9990
***Производитель оставляет за собой право без уведомления потребителя вносить изменения в дизайн и конструкцию изделий для лучшения их технологических и эксплуатационных параметров.
СОДЕРЖАНИЕ
ссылка на сайт
ссылка на сайт
ссылка на сайт
ссылка на сайт
ссылка на сайт
ссылка на сайт
ссылка на сайт
ссылка на сайт
ссылка на сайт
ссылка на сайт
ссылка на сайт
ссылка на сайт
ссылка на сайт
ссылка на сайт
ссылка на сайт

## РАСПРОДАЖА
Все цены в рублях с учетом НДС. Гарантия на оборудование 18 месяцев.
WWW.VIDSTAR.RU |  |  |  | Телефон технической поддержки: +7 (800) 555-42-74 (звонок по РФ бесплатный)
Наименование | Картинка | Характеристики | Краткое описание | Розница | Комментарий | Ссылка на сайт
AHD видеокамеры
Light серия 1 Mpx - работа в двух форматах AHD <-> Аналог (CVBS)
VSC-1360FR-ASL |  | 1/4” CMOS H42 IR 15 m f-3,6mm -35°С до +50°С | Цилиндрическая уличная видеокамера стандарта AHD. Матрица 1/4” CMOS H42 720P. IR LED. ИК подсветка до 25 m. Встроенный объектив 3,6mm/F2.0. Регулировка по 3 осям. Водостойкость: IP66. Рабочая температура от -35°С до +50°С. Габаритные размеры: 220(Ш) x 120(Г) x 105(В)mm. Вес: 251g | 1250 | остаток 419 штук
VSC-1280FR-AHD-L |  | 1/4" OV 1.0MP CMOS IR 25 m f-2,8mm -35°С до +50°С | Цилиндрическая уличная видеокамера стандарта AHD. Матрица 1/4" OV 1.0MP CMOS Sensor 720P.3DNR, IR LED. ИК подсветка до 25 m. Встроенный объектив 2,8mm/F2.0. Регулировка по 3 осям. Водостойкость: IP66. Рабочая температура от -35°С до +50°С. Габаритные размеры: 160,8(W) x 62(H) x 62(D)mm. Вес: 380g | 1550 | остаток 106 штук
VSC-1121VR-AHD-L |  | 1/4" OV 1.0MP CMOS IR 40 m f-2,8-12mm -35°С до +50°С | Цилиндрическая уличная видеокамера стандарта AHD. Матрица 1/4" OV 1.0MP CMOS Sensor 720P. 3DNR, IR LED. ИК подсветка до 40 m. 2.8-12mm вариофокальный объектив с ручной регулировкой. Регулировка по 3 осям. Рабочая температура от -35°С до +50°С. Габаритные размеры: 291W) x 90(H) x 93(D)mm; Вес: 1.6KG | 2890 | Остаток 98 штук
VSD-1360FR-ASL |  | 1/4” CMOS H42 IR 15 m f-3,6mm -10°С до +50°С | Купольная видеокамера стандарта AHD. Матрица 1/4” CMOS H42 720P 720P. ИК подсветка до 25 m. Встроенный объектив 3,6mm/F2.0. Регулировка по 3 осям. Рабочая температура от -10°С до +50°С. Габаритные размеры: 100(Ш) x 100(Г) x 92(В)mm; Вес: 150g | 990 | остаток 168 штук
VSD-1280FR-AHD-L |  | 1/4" OV 1.0MP CMOS IR 25 m f-2,8mm -10°С до +50°С | Купольная видеокамера стандарта AHD. Матрица 1/4" OV 1.0MP CMOS Sensor 720P. 3DNR. ИК подсветка до 25 m. Встроенный объектив 2,8mm/F2.0. Регулировка по 3 осям. Рабочая температура от -10°С до +50°С. Габаритные размеры: ￠90 x 80(H) mm; Вес: 300g | 1450 | остаток 134 штуки
VSD-1360FR-AHD-L |  | AHD <-> Аналог(CVBS) 1/4" Aptina 1.0MP f-3,6mm -10°С до +50°С | Купольная видеокамера стандарта AHD <-> Аналог(CVBS). Матрица 1/4" Aptina 1.0MP CMOS Sensor 720P/960H. DWDR, 3DNR, Sense-up,no OSD. ИК подсветка до 25 m. Встроенный объектив 3.6mm/F2.0. Регулировка по 3 осям. Рабочая температура от -10°С до +50°С. Габаритные размеры: ￠94 x 69(H) mm; Вес: 300g | 1590 | остаток 31 штука
VSD-1121VR-AHD-L |  | 1/4" OV 1.0MP CMOS IR 25 m f-2,8-12mm -10°С до +50°С | Купольная видеокамера стандарта AHD. Матрица 1/4" OV 1.0MP CMOS. Sensor 720P. 3DNR. ИК подсветка до 25 m. 2.8-12mm вариофокальный объектив с ручной регулировкой. Регулировка по 3 осям. Рабочая температура от -10°С до +50°С. Габаритные размеры: ￠128 x 98.5(H) mm; Вес: 750g | 2190 | остаток 135 штук
VSD-1120VR-AHD-L |  | AHD <-> Аналог(CVBS) 1/4" Aptina 1.0MP f-2,8-12mm -10°С до +50°С | Купольная видеокамера стандарта AHD <-> Аналог(CVBS). Матрица 1/4" Aptina 1.0MP CMOS Sensor 720P/960H. DWDR, 3DNR, Sense-up, no OSD. ИК подсветка до 25 m. 2.8-12mm вариофокальный объектив с ручной регулировкой. Регулировка по 3 осям. Рабочая температура от -10°С до +50°С. Габаритные размеры: ￠128 x 98.5(H) mm; Вес: 750g | 2190 | остаток 61 штука
VSV-1280FR-AHD-L |  | 1/4" OV 1.0MP CMOS IR 25 m f-2,8mm -30°С до +50°С | Купольная вандалозащищенная видеокамера стандарта AHD. Матрица 1/4" OV 1.0MP CMOS Sensor 720P. 3DNR. ИК подсветка до 25 m. Встроеный объектив 2,8mm/F2.0. Рабочая температура от -30°С до +50°С. Габаритные размеры:￠89 x 76(H) mm; Вес:450g | 1650 | остаток 77 штук
VSV-1121VR-AHD-L |  | 1/4" OV 1.0MP CMOS IR 25 m f-2,8-12mm -30°С до +50°С | Купольная вандалозащищенная видеокамера стандарта AHD. Матрица 1/4" OV 1.0MP CMOS Sensor 720P. 3DNR. ИК подсветка до 25 m. Встроеный вариофокальный объектив 2,8-12mm/F2.0. Рабочая температура от -30°С до +50°С. Габаритные размеры: 131(W) x 93(H); Вес: 800g | 2690 | остаток 63 штуки
VSV-1120VR-AHD-L |  | AHD <-> Аналог(CVBS) 1/4" Aptina 1.0MP f-2,8-12mm -30°С до +50°С | Купольная вандалозащищенная видеокамера стандарта AHD <-> Аналог(CVBS). Матрица 1/4" Aptina 1.0MP CMOS Sensor 720P/960H. DWDR, 3DNR, Sense-up, no OSD. ИК подсветка до 25 m. Встроеный вариофокальный объектив 2,8-12mm/F2.0. Рабочая температура от -30°С до +50°С. Габаритные размеры: 125(W) x 105.8(H) x 135(D)mm; Вес: 800g | 2790 | остаток 41 штука
Стандартная серия 1,4 Mpx - работа в двух форматах AHD <-> Аналог (CVBS)
VSD-1361FR-AHD |  | AHD <-> Аналог(CVBS) 1/3" Sony 1.4MP f-3,6mm OSD -10°С до +50°С | Купольная видеокамера стандарта AHD <-> Аналог(CVBS). Матрица 1/3" SONY CMOS 1.4MP 960P/720P/960H. DWDR, 3DNR, Sense-up, OSD. ИК подсветка до 25 m. Встроенный объектив 3.6mm/F2.0. Регулировка по 3 осям. Рабочая температура от -10°С до +50°С. Габаритные размеры: ￠94 x 69(H) mm; Вес: 300g | 1690 | остаток 5 штук
VSD-1121VR-AHD |  | AHD <-> Аналог(CVBS) 1/3" Sony 1.4MP f-2,8-12mm OSD -10°С до +50°С | Купольная видеокамера стандарта AHD <-> Аналог(CVBS). Матрица Sony 1/3" CMOS с 1,4 MP 960P/720P/960H. DWDR, 3DNR, Sense-up, OSD. ИК подсветка до 25 m. 2.8-12mm вариофокальный объектив с ручной регулировкой. Регулировка по 3 осям. Рабочая температура от -10°С до +50°С. Габаритные размеры: ￠128 x 98.5(H) mm; Вес: 750g | 2590 | остаток 44 штуки
VSV-1361FR-AHD |  | AHD <-> Аналог(CVBS) 1/3" Sony 1.4MP f-3,6mm OSD -30°С до +50°С | Купольная вандалозащищенная видеокамера стандарта AHD <-> Аналог(CVBS). Матрица Sony 1/3" CMOS с разрешением 1,4 MP 960P/720P/960H. DWDR, 3DNR, Sense-up, OSD. ИК подсветка до 25 m. Встроеный объектив 3,6mm/F2.0. Рабочая температура от -30°С до +50°С. Габаритные размеры:￠89 x 76(H) mm; Вес:450g | 1790 | остаток 9 штук
Профессиональная серия 2,4 Mpx работа в двух форматах AHD <-> Аналог (CVBS)
VSD-2360FR-AHD |  | AHD <-> Аналог(CVBS) 1/3" Sony 2.4MP f-3,6mm OSD -10°С до +50°С | Купольная видеокамера стандарта AHD <-> Аналог(CVBS). Матрица ; 1/2.8" SONY 2.4MP CMOS Sensor 1080P/960P/720P/960H. DWDR, 3DNR, Sense-up, OSD. ИК подсветка до 25 m. Встроенный объектив 3.6mm/F2.0. Регулировка по 3 осям. Рабочая температура от -10°С до +50°С. Габаритные размеры: ￠94 x 69(H) mm; Вес: 300g | 2190 | остаток 5 штук
VSD-2362FR-ATC |  | AHD TVI CVI CVBS 1/2.7" Pixart 2.1 Мп f-3,6mm OSD -10°С до +50°С | Купольная видеокамера мультиформатного стандарта. Матрица 1/2.7" Pixart 2.1 Мп, 1080P/960P/720P/960H. OSD, ИК подсветка до 25м. Встроенный фиксированный объектив f-3,6мм. Поддержка протоколов записи: AHD, TVI, CVI, CVBS. Регулировка по 3 осям. Рабочая температура от -10°С до +50°С. 12В (+/-10%) / 500mA постоянного тока.Габаритные размеры: 90.5(Ш) x 80(В) x 80(Т) mm; Вес: 300g | 2190 | остаток 28 штук
VSV-2121VR-ATC |  | AHD TVI CVI CVBS 1/2.7" OV 2.1Мп f-2,8-12mm OSD -30°С до +50°С | Купольная антивандальная уличная видеокамера мультиформатного стандарта. Матрица 1/2.7" OV 2.1Мп КМОП-матрица 1080P/960P/720P/960H. Поддержка протоколов записи: AHD, TVI, CVI, CVBS. 3DNR, OSD. ИК подсветка до 25 m. 2.8-12mm вариофокальный объектив с ручной регулировкой. Регулировка по 3 осям. Рабочая температура от -30°С до +50°С. Габаритные размеры: 131(W) x 93(H)mm; Вес: 800g | 3690 | остаток 21 штука
PTZ AHD видеокамеры
VSP-1180RH-AHD |  | 1/3" Aptina CMOS Sensor 1.3MP х18 zoom IR 120m -40°С до +50°С | Поворотная AHD камера с ИК подсветкой. 7" HD-AHD, Матрица 1/3" Aptina CMOS Sensor 1.3MP/720P/960P. ICR, 3DNR, х18 оптическое увелечение (f=4.7mm-84.6mm). Класс защиты IP66, ￠22x8PCS+￠16x6PCS IR LEDS, дальность ИК подсветки: 120m. Поворот от 0 до 360° по горизонтали (бесконечность)/по вертикали от 0 до 93°. Скорость поворота 60°/сек по горизонтали и 45°/сек по вертикали. 220 Предустановок, до 4 перудстановлленных охранных тура. Поддержка управления по протоколам управления RS-485: Pelco D/P. OSD- экранное меню, питание/потребление: 12В/3А, защита от молний: до 6000В. Размеры камеры: (LxWxH): 320x320x430(мм). Вес 7 000гр. Рабочая температура от -40°С до +50°С. Кронштейн для установки на стену - в комплекте. | 28000 | остаток 2 штуки
AHD видеорегистраторы
АHD регистраторы серии (Light/L)
VSR-04-ASL |  | AHD 1080N/720P 100 к/с CVBS 960H 100 к/с | 4-х канальный цифровой видеорегистратор. Запись Real Time с разрешением 1080N/720P/960H по всем каналам. Режимы записи: Аналог - 4CH*1080N/4CH*720P/4CH*960H. Hybrid: 2CH*1080N+2CH*720P. Подключение камер AHD/CVBS любого разрешения - производится парно. Аудио вх./вых.: 4/1, поддержка 1 HDD Sata до 4Tb, воспроизведение до 4-х каналов с разрешением 960P, WCDMA, WiFi, HDMI. Питание 12В. Блок питания в комплекте. Версия CMS 1.0.2 * Мобильная передача данных только WCDMA до 2Мбит/сек. ** Не поддерживается звук в программе CMS *** Нет подержки отображения Full HD на монитор | 2890 | Остаток 158 штук
VSR-0463-AHD-L |  | AHD 1080P 60 к/с Аудио вх./вых.: 4/1 1 HDD Sata до 4Tb HDMI, PTZ, 2*USB2.0 | 4-х канальный цифровой видеорегистратор. Запись 15к/сек с разрешением 1080P по всем каналам. Режими записи: AHD: 4*1080P@15fps. Аудио вх./вых.: 4/1, поддержка 1 HDD Sata до 4Tb, воспроизведение до 1 канала с разрешением 1080P. HDMI, PTZ, 2*USB2.0. Поддержка облачного сервиса. Размеры: 260(W) x 45(H) x 220(D). Вес: 1600гр. Питание 12В. Блок питания и пульт управления в комплекте. Версия CMS 1.0.0 | 4990 | остаток 13 штук
VSR-0860-AHD-M |  | 1080N/720P/960H 100 к/с | 8-ми канальный цифровой видеорегистратор. Запись 12к/сек на канал с разрешением 1080N/720P/960H по всем каналам. Режимы записи: Аналог - 4CH*1080N/4CH*720P/4CH*960H. Hybrid 2CH*1080N+2CH*720P. Подключение камер AHD/CVBS любого разрешения - производится парно. Аудио вх./вых.: 4/1, поддержка 1 HDD Sata до 4Tb, воспроизведение до 4-х каналов с разрешением 960P, 3G, WiFi, HDMI. Питание 12В. Блок питания в комплекте. Версия CMS 1.0.0 | 5190 | Остаток 34 штуки
VSR-1660-AHD-L |  | AHD 1080N/720P 200 к/с CVBS 960Н 400 к/с | 16-ти канальный цифровой видеорегистратор. Запись 15к/сек/кан с разрешением 1080N/720P, а так же Real Time с разрешением 960H по всем каналам. Режимы записи: Аналог - 16CH*1080N/16CH*720P/16CH*AHDL. Digital - 16CH*960P. Hybrid (аналог + digital) - Любое формирование 2 режимов 1080N (AHD) + 1080P (IP) равное 16 камерам. Парное подключение. Аудио вх./вых.: 2/1, поддержка 1 HDD Sata до 4Tb каждый, воспроизведение до 4-х каналов с разрешением 720P или, 3G, WiFi, HDMI, PTZ. Вес: 910гр. Размеры (мм) - 259 х 44 х 221. Питание 12В. Блок питания в комплекте. Версия CMS 1.0.0 | 8990 | остаток 2 штуки
VSR-1660-AHD-M |  | AHD 1080N 240к/с AHD 720P 400к/с 960H 400 к/с | 16-ти канальный цифровой видеорегистратор. Запись 15к/сек/кан с разрешением 1080N, а так же Real Time с разрешением 720P/960H по всем каналам. Режимы записи: Аналог - 16CH*1080N/16CH*720P/16CH*AHDL (Подключение камер различного разрешения производится только парно). Hybrid (аналог + digital) - 4CH*1080N(AHD)+4CH*720P(IPC). Аудио вх./вых.: 1/1, поддержка 1 HDD Sata до 4Tb каждый, воспроизведение до 4-х каналов с разрешением 1080N(12fps), облачный сервис, HDMI, PTZ. Вес: 1600гр. Размеры (мм) - 260(W) x 45(H) x 220(D). Питание 12В. Блок питания и пульт управления в комплекте. Версия CMS 1.0.0 | 8990 | остаток 12 штук
АHD регистраторы серии Professional
VSR-0462-AHD-L |  | AHD 1080P 60 к/с AHD 720P + CVBS 960H 100 к/с NVR 1080P (1920x1080) 100 к/с HYBRID 2CH*1080P+2CH*1080P | 4-х канальный цифровой видеорегистратор. Запись 15к/сек с разрешением 1080P по всем каналам, Real Time 720P/960H. Режимы записи: Аналог:4*1080P@15fps/4*720P/960H@25fps. Digital:4*1080P. Hybrid:2*1080P(AHD) +2*1080P(IPC). Аудио вх./вых.: 4/1, поддержка 1 HDD Sata до 4Tb, воспроизведение до 4-х каналов с разрешением 720P, 3G, HDMI, PTZ. Вес: 910гр. Размеры (мм) - 260 х 44 х 221. Питание 12В. Блок питания в комплекте. Версия CMS 1.0.0 | 4990 | остаток 28 штук
VSR-0463-AHD |  | AHD 1080P 100 к/с NVR (2616 x 1976) 100 к/с HYBRID 2CH*1080P+2CH*1080P | 4-х канальный цифровой видеорегистратор. Запись Real Time с разрешением 1080P/1080N/720P/960H по всем каналам. Режимы записи: Аналог/AHD - Подключение любого формата сигнала камеры, в любом кол-ве до 4*CH. Digital - 4CH* до 5Mpx. Hybrid - 2CH*1080P+ 2CH*1080P. Аудио вх./вых.: 4/1, трев. вх./вых. 4/1, поддержка 2 HDD Sata до 4Tb каждый, воспроизведение до 4-х каналов с разрешением 1080P, 3G, HDMI, PTZ, 2*USB2.0. Вес: 1600гр. Размеры (мм) - 260(W) x 45(H) x 220(D). Питание 12В. Блок питания и пульт управления в комплекте. Версия CMS 1.0.0 | 7490 | остаток 2 штуки
IP видеокамеры
VSC-1120VR-IP Light |  | 1,4MP HISILICON Hi3518C 30Fps @1280x960 объектив 2,8-12мм POE | Цилиндрическая 1,4Mpx IP-видеокамера с ИК подсветкой до 40 м для установки на улице. Матрица 1/3" CMOS SONY 1,4MP (IMX238+HISILICON Hi3518C). Основной поток: 960P/720P@30fps. Объектив 2.8-12mm с ручной регулировкой фокусного расстояния. Водостойкость: IP66. Внешний POE. регулировка по 3 осям. Рабочая температура от -35°C до +50°C. Габаритные размеры: 275(W) x 91(H) x 80(D)mm; Вес: 1.4KG | 5490 | остаток 54 штуки
VSD-1120VR-IP Light |  | 1 MPx HD IP-видеокамера 1280*720P 25 к/с f=2,8-12мм от -10°C до +50°C | Купольная 1MPx HD IP-видеокамера с ИК подсветкой для установки внутри помещений. 1/4" CMOS, Full HD IP: 1280*720Pp (Max) \ 25 к/с; H264, JPEG. Чувствительность: 0,1 Люкс \F1.2 IRE 40, режим "День/ Ночь". Вариофокальный объектив f=2,8-12мм, ИК подсветка до 20м. Поддержка стандартов ONVIF / PSIA, web-интерфейс, сетевой интерфейс: Output; 10\100 Base-T (RJ-45), сетевые протоколы: RTP\RTSP, TCP\UDP, HTTP, DHCP, PPPoE, DDNS, NTP4,IP v4\IP v6(DHCP Fixed), язык: русский /английский. VIDSTAR NVMS – фирменное бесплатное ПО в комплекте. Температура работы: от -10°C до +55°C Питание 12В | 2990 | остаток 4 штуки
VSD-1122VR-IP Light |  | 1,4MP HISILICON Hi3518C 30Fps @1280x960 объектив 2,8-12мм POE | Купольная 1,4Mpx IP-видеокамера с ИК подсветкой до 20 м для установки внутри помещений. Матрица 1/3" CMOS SONY 1,4MP (IMX238+HISILICON Hi3518C). Основной поток: 960P/720P@30fps. Объектив 2.8-12mm с ручной регулировкой фокусного расстояния. Внешний POE. регулировка по 3 осям. Рабочая температура от -10°C до +50°C.Габаритные размеры: ￠128 x 98.5(H) mm; Вес: 750g | 4490 | остаток 49 штук
VSD-2122VR-IP |  | 2,4MP TI DaVinci™ DM368 30Fps @1280x960 объектив 2,8-12мм POE | Купольная 2,4Mpx Full HD IP-видеокамера с ИК подсветкой до 20 м для установки в помещении. Матрица 1/3" CMOS SONY (IMX222 + TI DaVinci™ DM368). Основной поток: 1080P/720P@30fps. Объектив 2.8-12mm с ручной регулировкой фокусного расстояния. Внешний POE. Регулировка по 3 осям. Рабочая температура от -10°C до +50°C. Габаритные размеры: ￠128 x 98.5(H) mm; Вес: 750g | 4990 | остаток 8 штук
IP- видеорегистраторы
VSR-0480-IP |  | Запись 30 Fps 1920х1080 1HDD | 4-х канальный IP-видеорегистратор поддерживающий до 4-х IP камер с разрешением до 2 MPx. H.264, ОС Linux, Hexaplex. Выход на монитор: VGA, HDMI. Электронный zoom. Разрешение записи: 4 канала 1080P. Видеовыход: 1 канал VGA/HDMI 1080P. Дисковый массив: 1 SATA HDD. Поддержка ONVIF протокола. Поддержка ПО мобильных устройств (iPhone, Android), отправка SMS сообщений. Электропитание: DC+12V (блок питания, мышь, ИК пульт в комплекте). Габариты: 259х221х44 мм | 2790 | остаток 4 штуки
VSR-0481-IP Light |  | Запись 30 Fps 1920х1080 1HDD | 4-х канальный IP-видеорегистратор, поддерживающий 4CH (1920x1080, 1280×960, 1280×720, и т.д.). Видеовыходы: 1 - VGA, 1 - HDMI. Стандарт сжатия H.264. Разрешение записи: 4CH×1080P/8CHx960P/8CH×720P, и т.д. (Все реального времени); Разрешение просмотра: 4CHxD1 /1CHx1080P; Разрешение воспроизведения: 1CHx1080P. 1 SATA HDD (2.5"/3.5" SATA, до 4TB) (покупается отдельно). ОС: Linux, многозадачность: Hexaplex. Backup: 2xUSB2.0. Сетевые протоколы TCP/IP, PPPOE, DDNS, FTP, NTP and UPNP. Поддержка ПО мобильных устройств (iPhone, Android). Отправка SMS сообщений.Электропитание: DC+12V (блок питания, мышь, ИК пульт в комплекте). Габариты: (L×W×H): 215*215*53(mm) Вес: 2kg | 2490 | остаток 10 штук
VSR-0881-IP Light |  | Запись 30 Fps H.264 1920х1080 1HDD | 8-ми канальный IP-видеорегистратор, поддерживающий 8CH (1920x1080, 1280×960, 1280×720, и т.д.). Видеовыходы: 1 - VGA, 1 - HDMI. Стандарт сжатия H.264. Разрешение записи: 8CH×1080P/8CHx960P/8CH×720P, и т.д. (Все реального времени); Разрешение просмотра: 8CHxD1 /1CHx1080P; Разрешение воспроизведения: 1CHx1080P. 1 SATA HDD (2.5"/3.5" SATA, до 4TB) (покупается отдельно). ОС: Linux, многозадачность: Hexaplex. Backup: 2xUSB2.0. Сетевые протоколы TCP/IP, PPPOE, DDNS, FTP, NTP and UPNP. Поддержка ПО мобильных устройств (iPhone, Android). Отправка SMS сообщений.Электропитание: DC+12V (блок питания, мышь, ИК пульт в комплекте). Габариты: (L×W×H): 215*215*53(mm) Вес: 2kg | 3990 | остаток 4 штуки
VSR-1680-IP Light |  | Запись 30 Fps 1920х1080 2HDD | 16-и канальный IP-видеорегистратор поддерживающий до 16-ми IP камер с разрешением до 2 MPx. Стандарт сжатия H.264, ОС:Linux, многозадачность Hexaplex. Выход на монитор: VGA, HDMI. Электронный zoom. Разрешение записи: 16 канала 960P/ 8 каналов 1080P. Видеовыход: 1 канал VGA/HDMI 1080P. Аудио вход - 1, аудиовыход -1. Дисковый массив: до 2 SATA HDD. Поддержка ONVIF протокола. Поддержка ПО мобильных устройств (iPhone, Android), отправка SMS сообщений. Управление PTZ - 1 канал RS-485. Электропитание: DC+12V (блок питания, мышь, ИК пульт в комплекте). Габариты: 325х230х52 мм | 8990 | остаток 2 штуки
VSR-2480-IP Light |  | Запись 30 Fps 1920х1080 2HDD | 24-х канальный IP-видеорегистратор поддерживающий до 24-ми IP камер с разрешением до 1080P и до 32 камер с разрешением 960P. Стандарт сжатия H.264, ОС: Linux, многозадачность: Hexaplex. Выход на монитор: VGA, HDMI. Электронный zoom. Разрешение записи: 16 канала 960P/8 каналов 1080P. Видеовыход: 1 канал VGA/HDMI 1080P. Аудио вход - 1, аудиовыход -1. Сетевые протоколы TCP/IP, PPPOE, DDNS, FTP, NTP and UPNP. Дисковый массив: до 2 SATA HDD (покупается отдельно). Поддержка ONVIF протокола. Поддержка ПО мобильных устройств (iPhone, Android). Отправка SMS сообщений. Управление PTZ - 1 канал RS-485. Электропитание: DC+12V (блок питания, мышь, ИК пульт в комплекте). Габариты: 325(ш)х230(г)х52(в) мм. | 11000 | остаток 1 штука
VSR-0980-IP |  | Запись 30 Fps 1920х1080 2HDD | 9-ти канальный IP-видеорегистратор поддерживающий до 9-ти IP камер с разрещением до 2Mpx. Стандарт сжатия H264 \ MJPEG. Embedded Linux, Hexaplex; тип записи: постоянно / по расписанию / по движению / по тревоге/комбинированный; Выход на монитор BNC, VGA, HDMI. Аудио входы/выходы - 1/1, Тревожные входы/выходы - 8/1, Разрешение записи: Real time (1080P/960P/720P). Разрешение воспроизведения: 1080P*9CH Real time. Язык меню: русский, английский; Поддержка до 2 HDD по 3000 Гб каждый (в комплекте не поставляется), Рабочая температура: от +5°С до + 55°С; прочее: детектор движения - в наличии, архивирование записей: на USB, по сети, сеть (internet): RG-45 (LAN), RS485; лектропитание: DC+12V /4-5A (блок питания, мышь, ИК пульт в комплекте).425х380х72мм. | 9000 | остаток 4 штуки
***Производитель оставляет за собой право без уведомления потребителя вносить изменения в дизайн и конструкцию изделий для лучшения их технологических и эксплуатационных параметров.
СОДЕРЖАНИЕ
ссылка на сайт
видеообзор
ссылка на сайт
видеообзор
ссылка на сайт
видеообзор
ссылка на сайт
видеообзор
ссылка на сайт
видеообзор
ссылка на сайт
видеообзор
ссылка на сайт
видеообзор
ссылка на сайт
видеообзор
ссылка на сайт
видеообзор
ссылка на сайт
видеообзор
ссылка на сайт
видеообзор
ссылка на сайт
видеообзор
ссылка на сайт
видеообзор
ссылка на сайт
видеообзор
ссылка на сайт
видеообзор
ссылка на сайт
видеообзор
ссылка на сайт
видеообзор
ссылка на сайт
видеообзор
ссылка на сайт
видеообзор
ссылка на сайт
видеообзор
ссылка на сайт
видеообзор
ссылка на сайт
видеообзор
ссылка на сайт
видеообзор
ссылка на сайт
видеообзор
ссылка на сайт
видеообзор
ссылка на сайт
видеообзор
ссылка на сайт
видеообзор
ссылка на сайт
видеообзор
ссылка на сайт
видеообзор
ссылка на сайт
видеообзор
ссылка на сайт
видеообзор
ссылка на сайт
видеообзор
ссылка на сайт
видеообзор
ссылка на сайт
видеообзор
ссылка на сайт
видеообзор